## DEBITS P810-820-S-40KG
DEBITS GAMME P810 SUSPENDUE PROGRAMME 40 KG |  |  |  |  | **HAUTEUR SOUS TRAVERSE (HM) = | 1000
HAUTEUR FACADE (HF) : | 2000 |  | FINITIONS |  | REMPLISSAGE HAUT | 1
LARGEUR PORTE (LPF) : | 830 | REMPLISSAGE BAS | Remplissage 8mm |  | HAUTEUR REMPLISSAGE HAUT (HRH)= | 885
LONGUEUR DE RAIL HAUT* : | 2000 | REMPLISSAGE HAUT | Remplissage 33/2 |  | LARGEUR REMPLISSAGE HAUT (LR)= | 768
Nbre de porte : | 1 | ALUMINIUM | NOIR GRANITE |  | REMPLISSAGE BAS | 1
Traverse horizontal : | 1 | PROFIL DE VITRAGE | TRANSPARENT |  | HAUTEUR REMPLISSAGE BAS (HRB) = | 954
FREIN AMORTISSEUR |  | JOINT BUTEE | NOIR |  | LARGEUR REMPLISSAGE BAS (LR) = | 768
CLIENT |  | DATE | 2018-01-27
REF |  |  | Version_3 Date 26/02/18
DEBIT REMPLISSAGE TRAVERSE CENTREE si NON CENTREE** -------->
|  | LONGEUR (mm) | QUANTITE | POINTER
HAUTEUR REMPLISSAGE = |  | 919
2
LARGEUR REMPLISSAGE (LR) = |  | 768
DEBIT ALUMINIUM |  |  |  | NOIR GRANITE
RAIL HAUT P40 |  | 2000 | 1
POIGNEE P810/P820 |  | 1940 | 2
TRAVERSE HAUTE ET BASSE 52 |  | 753 | 2
TRAVERSE INTERMEDIAIRE 28 |  | 753 | 1
PLAT A COLLER***
DEBIT PROFIL DE VITRAGE/JOINT
PROFIL DE VITRAGE 6/8 | TRANSPARENT | 753 | 4
PROFIL DE VITRAGE 6/8 | TRANSPARENT | 1870 | 2
JOINT DE BUTEE PLAT | NOIR | 2134 | 2
QUINCAILLERIE
CHARIOT P40 N COMPLET |  |  | 2
GUIDE BAS |  |  | 1
VIS 4,8x40 |  |  | 4
FREIN AMORTISSEUR SIMPLE 40KG |  |  | 0
FREIN AMORTISSEUR DOUBLE 30KG |  |  | 0
EQUERRE DE SUSPENSION |  |  | 0
CAPOT DE FINITION |  |  | 0
* LONGUEUR DE RAIL au moins 2x la LARGEUR PORTE (LPF)
** La hauteur de remplissage est calculée pour une traverse centrée sur la porte. Pour une hauteur spécifique :
Entrez la hauteur sous traverse pour les dimensions des remplissages haut et bas.
***Pour des raisons de tolérance de découpe des remplissage, le PLAT A COLLER se découpe après l'assemblage
de la porte (porte en position normale : prise de cotes entre la TRAVERSE INTER 28 et LA TRAVERSE HAUTE 52).

## ESTIMATION Poids et Tarif
| Type de remplissage | Epaisseur remplissage |  | PRIX |  | TOTAL | Surface/Qté |  | Densité |  | Poid estimé Kg
Remplissage haut | VERRE | 6 | mm |  | €/m² | 0 | 0.67968 | m² | 0.7 | Kg/mm/m² Mélaminé | 10.1952
Remplissage bas | MELAMINE | 8 | mm |  | €/m² | 0 | 0.73267 | m² | 2.5 | Kg/mm/m² Verre | 4.103
Remplissage SANS TRAVERSE | MELAMINE | 6 | mm |  | €/m² | 0 | 0 | m² |  |  | 0
Rail Haut 43 |  |  |  |  | €/m | 0 | 2 | m
Poignée P810 |  |  |  |  | €/m | 0 | 3.88 | m | 0.9042 | Kg/m | 3.5083
Traverse INTER 28 |  |  |  |  | €/m | 0 | 0.753 | m | 0.445 | Kg/m | 0.33509
Traverse 52 HB |  |  |  |  | €/m | 0 | 1.506 | m | 0.6622 | Kg/m | 0.99727
CHARIOT P40 N COMPLET |  |  |  |  | €/u | 0 | 2 | u | 0.2255 |  | 0.451
Equerre de fixation murale |  |  |  |  | €/u | 0 | 0 | u
Capot |  |  |  |  | €/u | 0 | 0 | u
Guide bas |  |  |  |  | €/u | 0 | 1 | u
JOINT DE BUTEE PLAT |  |  |  |  | €/m | 0 | 4.268 | m | 0.033 |  | 0.14084
PROFIL DE VITRAGE 6/8 |  |  |  |  | €/m | 0 | 6.752 | m | 0.066 |  | 0.44563
VIS 4,8x40 |  |  |  |  | €/u | 0 | 4 | u | 0.01 |  | 0.04
Hauteur porte | 2000 | mm
Largeur porte | 830 | mm
Poids TOTAL estimé Kg | 20.2163 | Kg |  | Coût TOTAL estimé |  | 0